## Planilha1
PLANILHA ORÇAMENTÁRIA
OBJETO: Pavimentação Asfáltica - 1 km linear
REFERÊNCIA: Boletim CDHU 200 - 15/01/2026
BDI: 20%
Local : Estrada SJQ-020 e Estrada SJQ-010
ITEM | FONTE | CÓDIGO | DESCRIÇÃO DOS SERVIÇOS | UNID. | QUANT. | VALOR UNIT. |  | TOTAL (R$)
[6 empty] | S/ BDI | C/ BDI
1 |  |  | SERVIÇOS INICIAIS |  |  |  |  | 1616724.042
1.1 | CDHU | 02.08.020 | Placa de sinalização para obra (2,00X300) | m² | 6 | 924.91 | 1109.892 | 6659.352
1.2 | CDHU | 02.09.130 | Limpeza mecanizada do terreno, inclusive troncos com diâmetro acima de 15 cm até 50 cm, com caminhão à disposição dentro da obra, até o raio de 1 km | m² | 8450 | 5.9 | 7.08 | 59826
1.3 | CDHU | 54.01.210 | Base de brita graduada 20cm | m³ | 1690 | 279.32 | 335.184 | 566460.96
1.4 | CDHU | 54.03.230 | Imprimadura betuminosa ligante | m² | 8450 | 6.66 | 7.992 | 67532.4
1.5 | CDHU | 54.03.240 | Imprimadura impermeabilizante | m² | 8450 | 13 | 15.6 | 131820
1.6 | SINAPI | 95876 | Transporte com caminhão basculante de 14m³, em via urbana pavimentada, DMT acima de 30Km | m³xkm | 422.5 | 5.18 | 6.216 | 2626.26
1.7 | CDHU | 54.03.210 | Camada de rolamento com CBUQ 5 cm | m³ | 422.5 | 1542.01 | 1850.412 | 781799.07
TOTAL DO ORÇAMENTO | [5 empty] | 1616724.042
Prefeitura de são Joaquim da Barra, 15 de julho de 2026
|  |  | Wagner José Schmidt |  | Marina Melo Costa
|  |  | Prefeito Municipal |  | Responsável técnica
CAU/SP A46148-2