## PLANILHA ORÇAMENTÁRIA
PLANILHA DE CUSTOS PARA ALTEAMENTO DOS MUROS E EXECUÇÃO DE PÓRTICO DO CEMITÉRIO
ENDEREÇO: CEMITÉRIO MUNICIPAL II
PROPRIETÁRIO - Prefeitura Municipal de São Joaquim da Barra-SP
Boletim CDHU 200 e SINAPI ref. 02/2026
FONTE | CÓDIGO | DESCRIÇÃO | UNID | QUANT. | VALOR UNIT (SEM BDI) | VALOR TOTAL (C/ BDI 20%)
| 1 | SERVIÇOS PRELIMINARES |  |  |  | 11795.6736
| 1.1 | IDENTIFICAÇÃO DA OBRA E CANTEIRO |  |  |  | 6759.468
SINAPI | 103689 | FORNECIMENTO E INSTALAÇÃO DE PLACA DE OBRA COM CHAPA GALVANIZADA E ESTRUTURA DE MADEIRA. AF_03/2022_PS | m2 | 6 | 474.44 | 3415.968
SINAPI INS | 10775 | LOCACAO DE CONTAINER 2,30 X 6,00 M, ALT. 2,50 M, COM 1 SANITARIO, PARA ESCRITORIO, COMPLETO, SEM DIVISORIAS INTERNAS (NAO INCLUI MOBILIZACAO/DESMOBILIZACAO) | mês | 3 | 928.75 | 3343.5
| 1.2 | DEMOLIÇÕES |  |  |  | 5036.2056
SINAPI | 97626 | DEMOLIÇÃO DE PILARES E VIGAS EM CONCRETO ARMADO, DE FORMA MANUAL, SEM REAPROVEITAMENTO. AF_09/2023 | m3 | 5.15 | 814.92 | 5036.2056
| 2 | ALTEAMENTO DE MUROS |  |  |  | 232993.9532
SINAPI | 103360 | ALVENARIA DE VEDAÇÃO DE BLOCOS CERÂMICOS FURADOS NA HORIZONTAL DE 14X19X29 CM (ESPESSURA 14 CM) E ARGAMASSA DE ASSENTAMENTO COM PREPARO EM BETONEIRA. AF_12/2021 | m2 | 161 | 93.57 | 18077.724
SINAPI | 92264 | FABRICAÇÃO DE FÔRMA PARA PILARES E ESTRUTURAS SIMILARES, EM CHAPA DE MADEIRA COMPENSADA PLASTIFICADA, E = 18 MM. AF_09/2020 | m2 | 51.52 | 206.19 | 12747.4906
SINAPI | 92266 | FABRICAÇÃO DE FÔRMA PARA VIGAS, EM CHAPA DE MADEIRA COMPENSADA PLASTIFICADA, E = 18 MM. AF_09/2020 | m2 | 257.6 | 155.72 | 48136.1664
SINAPI | 92760 | ARMAÇÃO DE PILAR OU VIGA DE ESTRUTURA CONVENCIONAL DE CONCRETO ARMADO UTILIZANDO AÇO CA-50 DE 6,3 MM - MONTAGEM. AF_06/2022 | kg | 494.56 | 12.22 | 7252.2278
SINAPI | 92761 | ARMAÇÃO DE PILAR OU VIGA DE ESTRUTURA CONVENCIONAL DE CONCRETO ARMADO UTILIZANDO AÇO CA-50 DE 8,0 MM - MONTAGEM. AF_06/2022 | kg | 1978.24 | 10.91 | 25899.1181
SINAPI | 94965 | CONCRETO FCK = 25MPA, TRAÇO 1:2,3:2,7 (EM MASSA SECA DE CIMENTO/ AREIA MÉDIA/ BRITA 1) - PREPARO MECÂNICO COM BETONEIRA 400 L. AF_05/2021 | m3 | 30.91 | 470.63 | 17456.608
CDHU | 14.20.020 | Cimalha em concreto com pingadeira | m | 644 | 12.85 | 9930.48
CDHU | 14.20.020 | Moldura cimento pre moldada para detalhe muros | m | 96 | 12.85 | 1480.32
SINAPI | 87894 | CHAPISCO APLICADO EM ALVENARIA (SEM PRESENÇA DE VÃOS) E ESTRUTURAS DE CONCRETO DE FACHADA, COM COLHER DE PEDREIRO. ARGAMASSA TRAÇO 1:3 COM PREPARO EM BETONEIRA 400L. AF_10/2022 | m2 | 579.6 | 8.34 | 5800.6368
SINAPI | 104641 | PINTURA LÁTEX ACRÍLICA ECONÔMICA, APLICAÇÃO MANUAL EM PAREDES, DUAS DEMÃOS. AF_04/2023 | m2 | 3864 | 11.54 | 53508.672
SINAPI | 104219 | EMBOÇO OU MASSA ÚNICA EM ARGAMASSA INDUSTRIALIZADA, PREPARO MECÂNICA E APLICAÇÃO COM EQUIPAMENTO DE MISTURA E PROJEÇÃO DE 1,5 M3/H DE ARGAMASSA EM PANOS DE FACHADA COM PRESENÇA DE VÃOS, ESPESSURA DE 25 MM, ACESSO POR ANDAIME. AF_08/2022 | m2 | 286.58 | 95.1 | 32704.5096
| 3 | PÓRTICO DE ENTRADA |  |  |  | 51557.9437
| 3.1 | FUNDAÇÃO |  |  |  | 3394.0754
CDHU | 12.05.020 | Estaca escavada mecanicamente, diâmetro de 25 cm até 20 t | m | 18 | 60.08 | 1297.728
CDHU | 06.02.020 | Escavação manual em solo de 1ª e 2ª categoria em vala ou cava até 1,5 m | m3 | 2.64 | 68.13 | 215.8358
CDHU | 11.18.040 | Lastro de pedra britada | m3 | 0.66 | 219.03 | 173.4718
SINAPI | 92266 | FABRICAÇÃO DE FÔRMA PARA VIGAS, EM CHAPA DE MADEIRA COMPENSADA PLASTIFICADA, E = 18 MM. AF_09/2020 | m2 | 5.28 | 155.72 | 986.6419
SINAPI | 92760 | ARMAÇÃO DE PILAR OU VIGA DE ESTRUTURA CONVENCIONAL DE CONCRETO ARMADO UTILIZANDO AÇO CA-50 DE 6,3 MM - MONTAGEM. AF_06/2022 | kg | 7.04 | 12.22 | 103.2346
SINAPI | 92761 | ARMAÇÃO DE PILAR OU VIGA DE ESTRUTURA CONVENCIONAL DE CONCRETO ARMADO UTILIZANDO AÇO CA-50 DE 8,0 MM - MONTAGEM. AF_06/2022 | kg | 28.16 | 10.91 | 368.6707
SINAPI | 94965 | CONCRETO FCK = 25MPA, TRAÇO 1:2,3:2,7 (EM MASSA SECA DE CIMENTO/ AREIA MÉDIA/ BRITA 1) - PREPARO MECÂNICO COM BETONEIRA 400 L. AF_05/2021 | m3 | 0.44 | 470.63 | 248.4926
| 3.2 | PAREDES E PAINEIS |  |  |  | 48163.8682
CDHU | 14.11.271 | Alvenaria de bloco de concreto estrutural 19 cm - classe A | m2 | 42.78 | 168.08 | 8628.5549
SINAPI | 90281 | GRAUTE FGK=30 MPA; TRAÇO 1:0,02:0,9:1,2 (EM MASSA SECA DE CIMENTO/ CAL/ AREIA GROSSA/ BRITA 0) - PREPARO MECÂNICO COM BETONEIRA 400 L. AF_09/2021 | M3 | 6.417 | 680.71 | 5241.7393
SINAPI | 87894 | CHAPISCO APLICADO EM ALVENARIA (SEM PRESENÇA DE VÃOS) E ESTRUTURAS DE CONCRETO DE FACHADA, COM COLHER DE PEDREIRO. ARGAMASSA TRAÇO 1:3 COM PREPARO EM BETONEIRA 400L. AF_10/2022 | m2 | 85.56 | 8.34 | 856.2845
SINAPI | 104219 | EMBOÇO OU MASSA ÚNICA EM ARGAMASSA INDUSTRIALIZADA, PREPARO MECÂNICA E APLICAÇÃO COM EQUIPAMENTO DE MISTURA E PROJEÇÃO DE 1,5 M3/H DE ARGAMASSA EM PANOS DE FACHADA COM PRESENÇA DE VÃOS, ESPESSURA DE 25 MM, ACESSO POR ANDAIME. AF_08/2022 | m2 | 85.56 | 95.1 | 9764.1072
CDHU | 14.20.020 | Cimalha em concreto com pingadeira | m | 24 | 12.85 | 370.08
CDHU | 14.20.020 | Moldura cimento pre moldada para detalhe muros | m | 42 | 12.85 | 647.64
CDHU | 34.05.320 | Portão de ferro perfilado, tipo parque | m2 | 14.4 | 816.08 | 14101.8624
CDHU | 34.05.310 | Gradil de ferro perfilado, tipo parque | m2 | 12 | 594 | 8553.6
| 4 | DESCARTE DE ENTULHOS |  |  |  | 175.32
SINAPI | 100982 | CARGA, MANOBRA E DESCARGA DE ENTULHO EM CAMINHÃO BASCULANTE 10 M³ - CARGA COM ESCAVADEIRA HIDRÁULICA (CAÇAMBA DE 0,80 M³ / 111 HP) E DESCARGA LIVRE (UNIDADE: M3). AF_02/2026 | m3 | 15 | 9.74 | 175.32
BDI 20% APLICADO SOBRE CADA ITEM |  |  |  |  | TOTAL C/ BDI | 296522.8905

## CRONOGRAMA FÍSICO-FINANCEIRO
Departamento Municipal de Infraestrutura
Obra: Alteamento de muros e execução do pórtico do Cemitério
Cronograma Físico-Financeiro
Cronograma Físico-Financeiro
ITEM | DESCRIÇÃO DOS SERVIÇOS | VALOR (R$) | % ITEM | 1 | 2 | 3 | 4
1 | SERVIÇOS PRELIMINARES | 11795.6736 | 3.978% | 90% | 10%
|  |  |  | 10616.1062 | 1179.5674
2 | ALTEAMENTO DOS MUROS | 232993.9532 | 78.58% | 15% | 35% | 35% | 15%
|  |  |  | 34949.093 | 81547.8836 | 81547.8836 | 34949.093
3 | PÓRTICO DE ENTRADA | 51557.9437 | 17.39% | 15% | 35% | 35% | 15%
|  |  |  | 7733.6916 | 18045.2803 | 18045.2803 | 7733.6916
4 | DESCARTE DE ENTULHOS | 175.32 | 0.05913% | 100%
|  |  |  | 175.32 | 0 | 0 | 0
Valores totais |  | 296522.8905 | 100% | 53474.2108 | 100772.7313 | 99593.1639 | 42682.7845
Acumulado total |  |  |  | 53474.2108 | 154246.9421 | 253840.106 | 296522.8905
Evolução Física |  |  |  | 18.03% | 52.02% | 85.61% | 100%

## Planilha1 (hidden)
MEMÓRIA DE CÁLCULO
DEMOLIÇÃO DE CONCRETO |  |  | 5.152 | ok | CALÇADA | 589m linear x 1,5 m de largura (deixar jardins dos dois lados) |  |  |  | Concreto | 837.5
322 |  |  |  |  | GRAMA CALÇADA | 589m linear x 0,8 m de largura |  | grama esmeralda | 471.2
0.016
ALTEAMENTO DO MURO |  |  |  |  | PISO ARMADO | 46
637 M LINEAR |  | 161 | ALVENARIA | ok
60 CM DE ALTURA |  | 515.2 | CHAPISCO
PILARES
| FORMAS | 51.52 | ok
322 | CONCRETO | 5.152 | ok
0.016 | AÇO | 412.16 | ok |  | reboco | 161 | 28.98
0.18
VIGAS | [5 empty] | 257.6 | 286.58
| 257.6 | ok | 2472.96
644 | 25.76 | ok
0.04 | 2060.8 | ok
30.912
PINTURA
1932